## cartilha
PLANILHA DE SERVIÇOS - PAVIMENTAÇÃO
Município: |  | PIÊN |  |  |  | SAM | 72
Projeto: |  | PAVIMENTAÇÃO RUA BELO REINALDO DE OLIVEIRA MENDES (270,94m) |  |  |  | LOTE nº | 1
Local da Obra: |  | RUA REINALDO DE OLIVEIRA MENDES, CENTRO, PIÊN-PR
Código | Origem | DESCRIÇÃO DOS SERVIÇOS | UD | ORÇAMENTO APROVADO
|  |  |  | QUANT | UNIT | ( R$ ) - PM | ( R$ ) - PM TOTAIS
1 |  | SERVIÇOS PRELIMINARES |  |  |  |  | 16982.55
606700A | DER | Demolição de Concreto Símples | m3 | 2.19 | 150.74 | 330.12
COMPOSIÇÃO1 | Orçacivil | PLACA DE OBRA TIPO BANNER, 4,00 X 2,00 M, EM QUADRO DE METALON 20 X 20 MM E LONA 360 G, COM IMPRESSÃO DIGITAL, FIXADA EM ESTRUTURA DE MADEIRA. | un | 1 | 2132.69 | 2132.69
844000 | DER | Remanejamento postes linha transmissão | un | 3 | 4812.32 | 14436.96
400300 | DER | Destocamento árvores diam. até 30cm | un | 2 | 41.39 | 82.78
2 |  | TERRAPLENAGEM |  |  |  |  | 7314.41
520100A | DER | Escavação e carga mat. jazida 1a. cat./sem transporte | m3 | 169.35 | 4.48 | 758.69
520100B | DER | Escavação, Carga e Transp. de jazida 1ª Cat. | m3 | 598.15 | 10.96 | 6555.72
3 |  | BASE / SUB-BASE |  |  |  |  | 60422.69
520100C | DER | Aterro c/ mat. do canteiro (escav 1ª CAT+transp+compact) | m3 | 42.34 | 14.8 | 626.63
511100A | DER | Regularização compac.subleito 100% PN | m2 | 2316.88 | 3.42 | 7923.73
531000A | DER | Brita Graduada | m3 | 347.53 | 149.26 | 51872.33
4 |  | REVESTIMENTO |  |  |  |  | 177933.26
4011520 | SICRO | Pavimento de concreto com equipamento de pequeno porte - areia e brita comerciais | m³ | 312.81 | 465.92 | 145744.44
97113 | PM CURITIBA | FORNECIMENTO E APLICAÇÃO DE LONA PLÁSTICA PARA PAVIMENTOS DE CONCRETO | m² | 2234.37 | 2.74 | 6122.17
PAV-074 | PM CURITIBA | CORTE PAVIMENTO ASFALTO/CONCRETO COM SERRA DIAMANTADA E= 6MM E PROFUNDIDADE ATÉ 5 CM | m | 1158.94 | 8.23 | 9538.08
PAV-040 | PM CURITIBA | APLICAÇÃO DE TELA SOLDADA MALHA 10 X 10 CM FIO Ø 4,2mm | m² | 32 | 47.3 | 1513.6
PAV-039 | PM CURITIBA | APLICAÇÃO DE CURA QUÍMICA DE PLACA DE CONCRETO | m² | 2234.37 | 6.72 | 15014.97
5 |  | MEIO-FIO E SARJETA |  |  |  |  | 27842.03
810150 | DER | Meio-Fio com Sarjeta DER - Tipo 2 - (0,042 m3) - Pré-Moldado | m | 551 | 50.53 | 27842.03
6 |  | SERVIÇOS DE URBANIZAÇÃO |  |  |  |  | 43436.75
100576B | SINAPI | Regularização e Compactação p/ assentamento de calçadas/lajotas/blocos | m2 | 697.22 | 2.01 | 1401.41
603900C | DER | Lastro de Brita | m3 | 20.92 | 144.18 | 3016.25
603000A | DER | Aço CA-50 Dobr. e Colocação | kg | 428.16 | 22.01 | 9423.8
605000E | DER | Calçada Concreto ( e = 7,00 cm ) | m2 | 651.69 | 38.9 | 25350.74
520100E | DER | Aterro c/ mat. do canteiro (escav 1ª CAT+transp+compact) - Passeio | m3 | 127.01 | 14.8 | 1879.75
605000J | DER | Rampa para PNE com Piso Tátil (NBR 9050) - Modelo 05 - 7,80 m2 | un | 4 | 591.2 | 2364.8
7 |  | SINALIZAÇÃO DE TRÂNSITO |  |  |  |  | 6195.59
822000 | DER | Faixa de Sinalização Horizontal c/tinta resina acrílica base solvente- (0,034 m2/m2) | m2 | 108.09 | 28.85 | 3118.4
820000A | DER | Placa sinalização refletiva - SEM SUPORTE | m2 | 0.1125 | 645.82 | 72.65
821300 | DER | Suporte metál.galv.fogo d=2,5" c/tampa e aletas anti-giro h=3,00m | un | 1 | 390.32 | 390.32
820000H | DER | Placa sinalização refletiva-octógono (0,2160 m2/ud) + suporte METÁLICO | un | 1 | 529.82 | 529.82
820000I | DER | Placa sinalização refletiva-losango (0,2025 m2/ud) + suporte METÁLICO | un | 4 | 521.1 | 2084.4
8 |  | DRENAGEM |  |  |  |  | 53137.58
600300 | DER | Escavação de Bueiros em 1ª Categoria | m3 | 295.9 | 9.35 | 2766.67
601200A | DER | Reaterro e apiloamento mecânico | m3 | 262.77 | 31.65 | 8316.67
603900G | DER | Lastro de Brita | m3 | 14.67 | 144.18 | 2115.12
610400C | DER | Corpo de BSTC ø 0,40 Sem Berço c/ Armação Símples CA-1 | m | 147 | 212.93 | 31300.71
BLSM150 | DER | B.L. Símples pré-moldado H até 1,50 m | un | 6 | 1351.22 | 8107.32
CLM040 | DER | C.L. pré-moldado Tubo até 0,40 | un | 1 | 531.09 | 531.09
9 |  | ENSAIOS TECNOLÓGICOS (Os custos com mobilização e desmobilização de equipe e equipamentos para a extração de amostras para os ensaios tecnológicos, exceto da capa asfáltica, serão de responsabilidade da empresa executora da obra) |  |  |  |  | 16897.38
09.03.01 | DAER/RS | Ensaio de Massa Específica - In Situ - Método Frasco de Areia (Grau de Compactação) - Regularização e Compactação do Subleito | un | 3 | 204.61 | 613.83
09.03.01 | DAER/RS | Ensaio de Massa Específica - In Situ - Método Frasco de Areia (Grau de Compactação) - Base | un | 3 | 204.61 | 613.83
| COTAÇÃO | Determinação do Abatimento (Slump Test) - aproximadamente 1 teste por caminhão betoneira. Considerando caminhão de 8m3 | un | 40 | 81.36 | 3254.4
| COTAÇÃO | Determinação de Resistência a Compressão por Moldagem, Cura e Ruptura de Corpos de Provas Cilíndricos. Moldagem de 4 corpos de prova por caminhão. | un | 160 | 60.21 | 9633.6
| COTAÇÃO | Determinação de Resistência a Tração na Flexão por Moldagem, Cura e Ruptura de Corpos de Provas Prismáticos (estimativa 2 corpos de prova a cada 50m3) | un | 14 | 18.06 | 252.84
| COTAÇÃO | Mobilização e Desmobilização de Equipamento e Equipe para as concretagens, rompimento dos corpos de prova moldados na obra e coletas de corpos de prova. (sendo considerado 4 diárias) | un | 1 | 2528.88 | 2528.88
x |  | PREÇO GLOBAL |  |  |  | 410162.24 | 410162.24