## OB_TOTAL
PLANILHA ORÇAMENTO BASE - VALORES MÁXIMOS
Obra: PAVIMENTAÇÃO URBANA - ESTRADA MUNICIPAL KO-002 TRECHO 06, PIÊN-PR
BDI: 23,86% - já incormporado aos preços unitários (ver composição do BDI)
ENCARGOS SOCIAIS SEM DESONERAÇÃO
Tabela de referência: DER PR (AGO/2022) - SINAPI (AGO/2022) - PREF. CURITIBA (ABR/2022) - ORSE (OUT/2022)
ITEM | DESCRIÇÃO DO ITEM | UNID | QTDE | TOTAL UNIT | TOTAL UNIT | R$ UNIT | R$ UNIT | TOTAL | (%) | FONTE REFERÊNCIA | CÓDIGO REFERÊNCIA | COMPLEMENTAÇÃO DA DESCRIÇÃO | OBSERVAÇÕES
[5 empty] | 2020-10-01 | 2021-05-01
1 | SERVIÇOS PRELIMINARES | [6 empty] | 11656.74 | 2.91%
1.1 | Placa de Obra - 3,00 x 1,50m | m2 | 4.5 | 436.42 | 436.42 | 486.3 | 826.68 | 3720.06 | 0.93% | DER-PR | 820000 |  | Colocada em local a ser definido pela fiscalização
1.2 | Remanejamento poste linha transmição | ud | 1 | 3.58 | 3.58 | 3.03 | 6377.05 | 6377.05 | 1.59% | DER-PR | 844000 |  | Reaproveitamento do material desmontado
1.3 | Locação topográfica com nivelamento de seções transversais de serviços de pavimentação, inclusive conferências | m | 271.24 |  | 0 |  | 5.75 | 1559.63 | 0.39% | ORSE | 9164 |  | Todos os serviços topográficos, incluindo levantamento do executado (asbuilt)
2 | TERRAPLENAGEM |  |  | 1.67 | 1.67 | 2.67 |  | 13796.8 | 3.45%
2.1 | Regularização compactação do subleito 100% PN (A) | m2 | 2574.03 |  | 0 | 1.57 | 5.36 | 13796.8 | 3.45% | DER-PR | 511100
3 | DRENAGEM |  |  |  | 0 |  |  | 60547.27 | 15.13%
3.1 | Sarjeta triangular concreto - tipo 2 | m | 529.92 | 43.75 | 43.75 | 39.74 | 105.1 | 55694.59 | 13.92% | DER-PR | 650100
3.9 | Transp.segmento sarjeta tipo- 2 (ST-2/SZ-3) c/tubo 0,30m | m | 12 | 10.43 | 10.43 | 10.82 | 404.39 | 4852.68 | 1.21% | DER-PR | 655200 |  | Conforme projeto de drenagem e especificações DER-PR
4 | PAVIMENTAÇÃO |  |  |  | 0 |  |  | 152193.49 | 38.03%
4.1 | Brita Graduada 100% PM | m3 | 457.96 | 7.83 | 7.83 | 6.65 | 178.1 | 81562.68 | 20.38% | DER-PR | 531100
4.2 | Imprimação impermeab. exclusive fornec. da emulsão EAI | m2 | 2302.96 | 39.57 | 39.57 | 34.62 | 0.62 | 1427.84 | 0.36% | DER-PR | 560100 |  | Camada de 13cm (pista e faixa comp.), seguir granulometria e aplicação especificações DER-PR
4.3 | Pintura de ligação exclusive fornec. da emulsão | m2 | 2302.96 | 95.81 | 95.81 | 81.72 | 0.42 | 967.24 | 0.24% | DER-PR | 561100 |  | Camada de 18cm (pista), seguir granulometria e aplicação especificações DER-PR
4.4 | C.B.U.Q - excl. fornec. do CAP (até 10.000 t) - FAIXA C | t | 256.96 | 95.81 | 95.81 | 81.72 | 265.55 | 68235.73 | 17.05% | DER-PR | 570000 |  | Camada de 18cm (pista), seguir granulometria e aplicação especificações DER-PR
5 | LIGANTES ASFÁLTICOS |  |  | 101.77 | 101.77 | 102.29 |  | 108784.48 | 27.18%
5.1 | Fornecimento de emulsão Asfáltica p/ imprimação EAI | t | 2.76 | 79.9 | 79.9 | 73.28 | 5857.06 | 16165.49 | 4.04% | DER-PR | 173120 |  | Aplicar EAI conforme especificações e aguardar cura mínima de 24h
5.2 | Fornecimento de emulsão RR-1C | t | 1.15 | 1762.2 | 1762.2 | 1963.62 | 5146.55 | 5918.53 | 1.48% | DER-PR | 173040 |  | Aplicar EAI conforme especificações e aguardar cura mínima de 24h
5.3 | Cimento asfáltico de petróleo a granel (cap) 50/70 (coletado caixa na anp cimento de icms) | t | 14.65 | 1043.57 | 1043.57 | 1162.85 | 5918.12 | 86700.46 | 21.67% | SINAPI INS. | 41899 |  | Aplicar conforme especificações DER-PR
6 | SERVIÇOS COMPLEMENTARES |  |  | 72.45 | 72.45 | 60.4 |  | 24170.65 | 6.04%
6.1 | Regularização compactação do subleito 100% PN (A) | m2 | 564.18 | 99.14 | 99.14 | 87.15 | 5.36 | 3024 | 0.76% | DER-PR | 511100 |  | Faixa de 1,5m em ambos os lados após camada de revestimento
6.2 | Brita Graduada 100% PM | m3 | 5.69 | 99.14 | 99.14 | 87.15 | 178.1 | 1013.39 | 0.25% | DER-PR | 531100 |  | Faixa de 1,5m em ambos os lados após camada de revestimento
6.3 | Concreto Fck = 11 Mpa, preparo em betoneira e lanç. | m3 | 3.03 | 99.14 | 99.14 | 87.15 | 564.02 | 1708.98 | 0.43% | DER-PR | 605200 |  | Faixa de 1,5m em ambos os lados após camada de revestimento
6.4 | Fornecimento e Espalhamento de Terra Preta | m3 | 36.84 | 99.14 | 99.14 | 87.15 | 282.98 | 10424.98 | 2.61% | SMOP/PR | PAI-014 |  | Faixa de 1,5m em ambos os lados após camada de revestimento
6.5 | Enleivamento (Plantio de Grama em placas) | m2 | 526.27 | 1.48 | 1.48 | 1.57 | 15.2 | 7999.3 | 2% | DER-PR | 800000 |  | Nivelamento para o plantio de grama
7 | SINALIZAÇÃO VIÁRIA |  |  | 7.79 | 7.79 | 8.68 |  | 19250.04 | 4.81%
7.1 | Placa sinalização c/ película refletiva | m2 | 2.05 | 2.08 | 2.08 | 1.98 | 826.68 | 1694.69 | 0.42% | DER-PR | 820000 |  | Conforme projeto de sinalização
7.2 | Suporte metál.galv.fogo d=2,5" c/tampa e aletas anti-giro h=3,00m | ud | 9 | 1090.01 | 1090.01 | 1089.78 | 511.12 | 4600.08 | 1.15% | DER-PR | 821300 |  | Conforme projeto de sinalização
7.3 | Faixa de sinalização horizontal c/tinta resina acrílica base solvente | m2 | 180.5 | 1090.01 | 1090.01 | 1089.78 | 42.74 | 7714.57 | 1.93% | DER-PR | 822000 |  | Conforme projeto de sinalização
7.4 | Tacha refletiva bidirecional | ud | 270 | 1 | 1 | 1.63 | 19.41 | 5240.7 | 1.31% | DER-PR | 871000 |  | Conforme projeto de sinalização
8 | ENSAIOS E CONTROLE TECNOLÓGICOS (Os custos com mobilização e desmobilização de equipe e equipamentos para a extração de amostras para os ensaios tecnológicos, exceto da capa asfáltica, serão de responsabilidade da empresa executora da obra) |  |  | 18.33 | 18.33 | 20.43 |  | 9785.71 | 2.45%
8.1 | Ensaio de Massa Específica - In Situ - Método Frasco de Areia (Grau de Compactação) - Regularização e Compactação do Subleito | ud | 3 |  |  |  | 144.89 | 434.67 | 0.11% | DAER/RS | 8.1 |  | Conforme normas e especificações
8.2 | Ensaio de Massa Específica - In Situ - Método Frasco de Areia (Grau de Compactação) - Base | ud | 3 |  |  |  | 144.89 | 434.67 | 0.11% | DAER/RS | 8.1 |  | Conforme normas e especificações
8.3 | Ensaio de Granulometria do Agregado | ud | 3 |  |  |  | 147.73 | 443.19 | 0.11% | DAER/RS | 5.1 |  | Conforme normas e especificações
8.4 | Ensaio de Controle de Taxa de Aplicação de Ligante Betuminoso | ud | 3 |  |  |  | 97.41 | 292.23 | 0.07% | SEIL/2016 | 74022/27 |  | Conforme normas e especificações
8.6 | Ensaio de Percentagem de Betume - Misturas Betuminosas | ud | 3 |  |  |  | 175.46 | 526.38 | 0.13% | DAER/RS | 7.4 |  | Conforme normas e especificações
8.7 | Ensaio de Controle do Grau de Compactação da Mistura Asfáltica | ud | 3 |  |  |  | 102.64 | 307.92 | 0.08% | SEIL/2016 | 74022/53 |  | Conforme normas e especificações
8.8 | Ensaio de Densidade do Material Betuminoso | ud | 3 |  |  |  | 83.64 | 250.92 | 0.06% | SEIL/2016 | 74022/56 |  | Conforme normas e especificações
8.9 | Ensaio de Tração por Compressão Diametral - Misturas Betuminosas | ud | 3 |  |  |  | 225.91 | 677.73 | 0.17% | SEIL/2016 | 74022/55 |  | Conforme normas e especificações
8.10 | Extração de Corpo de Prova de Concreto Asfáltico com Sonda Rotativa | ud | 3 |  |  |  | 136.81 | 410.43 | 0.1% | DAER/RS | 7.1 |  | Conforme normas e especificações
8.11 | Mobilização e Desmobilização de Equipamento e Equipe para Extração de Corpos de Prova da Capa Asfáltica | gb | 1 |  |  |  | 6007.57 | 6007.57 | 1.5% | DAER/RS | 3.20 |  | Conforme normas e especificações
| TOTAL DO ORÇAMENTO | [6 empty] | 400185.18
Piên, 31 de Outubro 2022.
ADAILTON ROGÉRIO DE OLIVEIRA
Engenheiro Civil
CREA PR 68.917-D

## CRONOGRAMA PROPOSTO
CRONOGRAMA FÍSICO-FINANCEIRO
PLANILHA ORÇAMENTO BASE - VALORES MÁXIMOS
Obra: PAVIMENTAÇÃO URBANA - ESTRADA MUNICIPAL KO-002 TRECHO 06, PIÊN-PR
BDI: 23,86% - já incormporado aos preços unitários (ver composição do BDI)
ENCARGOS SOCIAIS SEM DESONERAÇÃO
Tabela de referência: DER PR (AGO/2022) - SINAPI (AGO/2022) - PREF. CURITIBA (ABR/2022) - ORSE (OUT/2022)
ITEM | DESCRIÇÃO ETAPA | Medição 01 |  | Medição 02 |  | Medição 03 |  | Medição 04 |  | Medição 05 |  | Medição 06 |  | FINAL
|  | FÍSICO (%) | FINANC (R$) | FÍSICO (%) | FINANC (R$) | FÍSICO (%) | FINANC (R$) | FÍSICO (%) | FINANC (R$) | FÍSICO (%) | FINANC (R$) | FÍSICO (%) | FINANC (R$) | FÍSICO (%) | FINANC (R$)
1 | SERVIÇOS PRELIMINARES E APOIO | 100% | 11656.74 |  | 0 |  | 0 |  | 0 |  | 0 |  | 0 | 100% | 11656.74
2 | TERRAPLENAGEM | 50% | 6898.4 | 50% | 6898.4 |  | 0 |  | 0 |  | 0 |  | 0 | 100% | 13796.8
3 | DRENAGEM | 30% | 18164.18 | 30% | 18164.18 | 30% | 18164.18 | 10% | 6054.73 |  | 0 |  | 0 | 100% | 60547.27
4 | PAVIMENTAÇÃO |  | 0 | 10% | 15219.35 | 30% | 45658.05 | 30% | 45658.05 | 20% | 30438.7 | 10% | 15219.35 | 100% | 152193.49
5 | LIGANTES ASFÁLTICOS |  | 0 | 10% | 10878.45 | 30% | 32635.34 | 30% | 32635.34 | 20% | 21756.9 | 10% | 10878.45 | 100% | 108784.48
6 | SERVIÇOS COMPLEMENTARES |  | 0 | 10% | 2417.07 | 30% | 7251.2 | 30% | 7251.2 | 20% | 4834.13 | 10% | 2417.07 | 100% | 24170.65
7 | SINALIZAÇÃO VIÁRIA |  | 0 |  | 0 |  | 0 |  | 0 |  | 0 | 100% | 19250.04 | 100% | 19250.04
8 | ENSAIOS TECNOLÓGICOS |  | 0 |  | 0 |  | 0 |  | 0 | 50% | 4892.86 | 50% | 4892.86 | 100% | 9785.71
| TOTAL POR MEDIÇÃO | 9.18% | 36719.32 | 13.39% | 53577.44 | 25.92% | 103708.77 | 22.89% | 91599.31 | 15.47% | 61922.58 | 13.16% | 52657.76 | 100% | 400185.18
| TOTAL ACUMULADO POR MEDIÇÃO | 9.18% | 36719.32 | 22.56% | 90296.76 | 48.48% | 194005.53 | 71.37% | 285604.84 | 86.84% | 347527.42 | 100% | 400185.18
Piên, 31 de Outubro 2022.
ADAILTON ROGÉRIO DE OLIVEIRA
Engenheiro Civil
CREA PR 68.917-D

## BDI
BDI ESTIMATIVO - SEM DESONERAÇÃO CONSTRUÇÃO DE RODOVIAS
ADMINISTRAÇÃO CENTRAL | AC(*) | 3.8
ADMINISTRAÇÃO LOCAL | AL(*) | 3.8
RISCOS | R(*) | 0.5
SEGUROS E GARANTIAS | SG(*) | 0.32
DESPESAS FINANCEIRAS | DF(*) | 1.02
LUCRO | L(*) | 6.7
TRIBUTOS (T) | ISS | 2
| PIS | 0.65
| COFINS | 3
| CPRB | 0
SUB-TOTAL |  | 5.65
BDI | % | 23.86
BDI REDUZIDO - LIGANTES BETUMINOSOS | % | 13.86
PERCENTUAL DE ISS = 5% X 40% = 2,00% (**)
BDI = (((((1+(AC+AL+R+SG)/100)x(1+DF/100)x(1+L/100))/(1-T/100))-1)x100)
(*) PERCENTUAIS MÉDIOS - EM CONFORMIDADE COM O ACÓRDÃO 2622/13-P TCU (**) % DA BASE DE CÁLCULO DO(S) MUNICIPIO(S) ABRANGIDO(S) PELA OBRA
Adailton Rogério de Oliveira
Engenheiro Civil - CREA PR 68.917/D