## OB_TOTAL
PLANILHA ORÇAMENTO BASE - VALORES MÁXIMOS
Obra: RESERVATÓRIOS ELEVADO - ESTRADA MUNICIPAL RURAL PARANAZINHO, PIÊN-PR
BDI: 20,34% - já incormporado aos preços unitários (ver composição do BDI)
ENCARGOS SOCIAIS SEM DESONERAÇÃO
Tabela de referência: SINAPI-NOV_22 / CURITIBA-ABR_22 / ORSE SE-NOV_22
ITEM | DESCRIÇÃO DO ITEM | UNID | QTDE | TOTAL UNIT | TOTAL UNIT | R$ UNIT | R$ UNIT | TOTAL | (%) | FONTE REFERÊNCIA | CÓDIGO REFERÊNCIA | COMPLEMENTAÇÃO DA DESCRIÇÃO | OBSERVAÇÕES
[5 empty] | 2020-10-01 | 2021-05-01
1 | SERVIÇOS PRELIMINARES | [6 empty] | 1407.83 | 3.19%
1.1 | PLACA DE OBRA EM CHAPA GALVANIZADA, INCLUSIVE ESTRUTURA DE MADEIRA | m2 | 2.88 | 436.42 | 436.42 | 486.3 | 488.83 | 1407.83 | 3.19% | CURITIBA | ICO-001 |  | Colocada em local a ser definido pela fiscalização | 406.21 | 488.8331
2 | DEMOLIÇÃO E REMOÇÃO |  |  | 1.67 | 1.67 | 2.67 |  | 96.55 | 0.22%
2.1 | DEMOLIÇÃO DE ALVENARIA DE BLOCO FURADO, DE FORMA MANUAL, SEM REAPROVEITAMENTO. AF_12/2017 | m3 | 1.08 |  | 0 | 1.57 | 78.52 | 84.8 | 0.19% | SINAPI | 97622 |  |  | 65.25 | 78.5219
2.2 | CARGA, MANOBRA E DESCARGA DE ENTULHO EM CAMINHÃO BASCULANTE 6M³ - CARGA COM ESCAVADEIRA HIDRÁULICA (CAÇAMBA DE 0,80 M³ / 111 HP) E DESCARGA LIVRE (UNIDADE: M3). AF_07/2020 | m3 | 1.08 |  | 0 | 1.57 | 10.88 | 11.75 | 0.03% | SINAPI | 100981 |  |  | 9.04 | 10.8787
3 | FUNDAÇÃO |  |  |  | 0 |  |  | 16961.72 | 38.48%
3.1 | ESTACA BROCA DE CONCRETO, DIÂMETRO DE 30CM, ESCAVAÇÃO MANUAL COM TRADO CONCHA, INTEIRAMENTE ARMADA. AF_05/2020 | m | 48 | 43.75 | 43.75 | 39.74 | 182.29 | 8749.92 | 19.85% | SINAPI | 101176 |  |  | 151.48 | 182.291
3.2 | ESCAVAÇÃO MANUAL PARA BLOCO DE COROAMENTO OU SAPATA (SEM ESCAVAÇÃO PARA COLOCAÇÃO DE FÔRMAS). AF_06/2017 | m3 | 4.01 |  |  |  | 216.31 | 867.4 | 1.97% | SINAPI | 96522 |  |  | 179.75 | 216.3111
3.3 | FABRICAÇÃO, MONTAGEM E DESMONTAGEM DE FÔRMA PARA BLOCO DE COROAMENTO, EM MADEIRA SERRADA, E=25 MM, 4 UTILIZAÇÕES. AF_06/2017 | m2 | 13.08 |  |  |  | 128.9 | 1686.01 | 3.82% | SINAPI | 96534 |  |  | 107.11 | 128.8962
3.4 | FABRICAÇÃO, MONTAGEM E DESMONTAGEM DE FÔRMA PARA VIGA BALDRAME, EM MADEIRA SERRADA, E=25 MM, 4 UTILIZAÇÕES. AF_06/2017 | m2 | 7.4 |  |  |  | 111.52 | 825.25 | 1.87% | SINAPI | 96536 |  |  | 92.67 | 111.5191
3.5 | ARMAÇÃO DE PILAR OU VIGA DE UMA ESTRUTURA CONVENCIONAL DE CONCRETO ARMADO UTILIZANDO AÇO CA-60 DE 5,0 MM - MONTAGEM. AF_06/2022 | Kg | 43 |  |  |  | 18.6 | 799.8 | 1.81% | SINAPI | 92759 |  |  | 15.46 | 18.6046
3.6 | ARMAÇÃO DE PILAR OU VIGA DE UMA ESTRUTURA CONVENCIONAL DE CONCRETO ARMADO UTILIZANDO AÇO CA-50 DE 8,00 MM - MONTAGEM. AF_06/2022 | Kg | 43.1 |  |  |  | 16.15 | 696.07 | 1.58% | SINAPI | 92761 |  |  | 13.42 | 16.1496
3.7 | ARMAÇÃO DE PILAR OU VIGA DE UMA ESTRUTURA CONVENCIONAL DE CONCRETO ARMADO UTILIZANDO AÇO CA-50 DE 10,00 MM - MONTAGEM. AF_06/2022 | Kg | 21.5 |  |  |  | 14.32 | 307.88 | 0.7% | SINAPI | 92762 |  |  | 11.9 | 14.3205
3.8 | CONCRETO FCK = 25MPA, TRAÇO 1:2,3:2,7 (EM MASSA SECA DE CIMENTO/AREIA MÉDIA/BRITA 1) - PREPARO MECÂNICO COM BETONEIRA 400 L. AF_05/2021 | m3 | 2.74 |  |  |  | 524.48 | 1437.08 | 3.26% | SINAPI | 94965 |  |  | 435.83 | 524.4778
3.9 | LANÇAMENTO COM USO DE BALDES, ADENSAMENTO E ACABAMENTO DE CONCRETO EM ESTRUTURAS. AF_02/2022 | m3 | 2.74 |  |  |  | 413.79 | 1133.78 | 2.57% | SINAPI | 103670 |  |  | 343.85 | 413.7891
3.10 | REATERRO MANUAL APILOADO COM SOQUETE. AF_10/2017 | m3 | 1.27 |  |  |  | 71.99 | 91.43 | 0.21% | SINAPI | 96995 |  |  | 59.82 | 71.9874
3.11 | IMPERMEABILIZAÇÃO DE SUPERFÍCIE COM EMULSÃO ASFÁLTICA, 2 DEMÃOS. AF_06/2018 | m2 | 6.1 |  |  |  | 60.18 | 367.1 | 0.83% | SINAPI | 98557 |  |  | 50.01 | 60.182
4 | SUPRAESTRUTURA |  |  |  | 0 |  |  | 19174.28 | 43.5%
4.1 | MONTAGEM E DESMONTAGEM DE FÔRMA DE PILARES RETANGULARES E ESTRUTURAS SIMILARES, PÉ-DIREITO SIMPLES, EM MADEIRA SERRADA, 4 UTILIZAÇÕES. AF_09/2020 | m2 | 27.36 | 7.83 | 7.83 | 6.65 | 182.93 | 5004.96 | 11.35% | SINAPI | 92413 |  |  | 152.01 | 182.9288
4.2 | MONTAGEM E DESMONTAGEM DE FÔRMA DE VIGA, ESCORAMENTO COM PONTALETE DE MADEIRA, PÉ-DIREITO SIMPLES, EM MADEIRA SERRADA, 4 UTILIZAÇÕES. AF_09/2020 | m2 | 18.1 | 39.57 | 39.57 | 34.62 | 223.4 | 4043.54 | 9.17% | SINAPI | 92448 |  |  | 185.64 | 223.3992
4.3 | ARMAÇÃO DE PILAR OU VIGA DE UMA ESTRUTURA CONVENCIONAL DE CONCRETO ARMADO UTILIZANDO AÇO CA-60 DE 5,0 MM - MONTAGEM. AF_06/2022 | Kg | 63.4 | 95.81 | 95.81 | 81.72 | 18.6 | 1179.24 | 2.68% | SINAPI | 92759 |  |  | 15.46 | 18.6046
4.4 | ARMAÇÃO DE PILAR OU VIGA DE UMA ESTRUTURA CONVENCIONAL DE CONCRETO ARMADO UTILIZANDO AÇO CA-50 DE 10,00 MM - MONTAGEM. AF_06/2022 | Kg | 149.1 | 95.81 | 95.81 | 81.72 | 14.32 | 2135.11 | 4.84% | SINAPI | 92762 |  |  | 11.9 | 14.3205
4.5 | ARMAÇÃO DE PILAR OU VIGA DE ESTRUTURA CONVENCIONAL DE CONCRETO ARMADO UTILIZANDO AÇO CA-50 DE 12,5 MM - MONTAGEM. AF_06/2022 | Kg | 42.5 | 95.81 | 95.81 | 81.72 | 12.01 | 510.43 | 1.16% | SINAPI | 92763 |  |  | 9.98 | 12.0099
4.6 | CONCRETO FCK = 25MPA, TRAÇO 1:2,3:2,7 (EM MASSA SECA DE CIMENTO/AREIA MÉDIA/BRITA 1) - PREPARO MECÂNICO COM BETONEIRA 400 L. AF_05/2021 | m3 | 3.27 | 95.81 | 95.81 | 81.72 | 524.48 | 1715.05 | 3.89% | SINAPI | 94965 |  |  | 435.83 | 524.4778
4.7 | LANÇAMENTO COM USO DE BALDES, ADENSAMENTO E ACABAMENTO DE CONCRETO EM ESTRUTURAS. AF_02/2022 | m3 | 3.27 | 95.81 | 95.81 | 81.72 | 413.79 | 1353.09 | 3.07% | SINAPI | 103670 |  |  | 343.85 | 413.7891
4.8 | FABRICAÇÃO DE FÔRMA PARA LAJES, EM MADEIRA SERRADA, E=25 MM. AF_09/2020 | m2 | 5.59 | 95.81 | 95.81 | 81.72 | 166.2 | 929.06 | 2.11% | SINAPI | 92271 |  |  | 138.11 | 166.2016
4.9 | CORTE E DOBRA DE AÇO CA-50, DIÂMETRO DE 10,0 MM.. AF_06/2022 | Kg | 58.6 | 95.81 | 95.81 | 81.72 | 11.75 | 688.55 | 1.56% | SINAPI | 92803 |  |  | 9.76 | 11.7452
4.10 | CORTE E DOBRA DE AÇO CA-50, DIÂMETRO DE 12,5 MM. AF_06/2022 | Kg | 87.9 | 95.81 | 95.81 | 81.72 | 10.05 | 883.4 | 2% | SINAPI | 92804 |  |  | 8.35 | 10.0484
4.11 | CONCRETO FCK = 25MPA, TRAÇO 1:2,3:2,7 (EM MASSA SECA DE CIMENTO/AREIA MÉDIA/BRITA 1) - PREPARO MECÂNICO COM BETONEIRA 400 L. AF_05/2021 | m3 | 0.78 | 95.81 | 95.81 | 81.72 | 524.48 | 409.09 | 0.93% | SINAPI | 94965 |  |  | 435.83 | 524.4778
4.12 | LANÇAMENTO COM USO DE BALDES, ADENSAMENTO E ACABAMENTO DE CONCRETO EM ESTRUTURAS. AF_02/2022 | m3 | 0.78 | 95.81 | 95.81 | 81.72 | 413.79 | 322.76 | 0.73% | SINAPI | 103670 |  |  | 343.85 | 413.7891
5 | RESVETIMENTO |  |  | 101.77 | 101.77 | 102.29 |  | 603.88 | 1.37%
5.1 | CHAPISCO APLICADO EM ALVENARIAS E ESTRUTURAS DE CONCRETO INTERNAS, COM COLHER DE PEDREIRO. ARGAMASSA TRAÇO 1:3 COM PREPARO EM BETONEIRA 400L. AF_10/2022 | m2 | 12.08 | 79.9 | 79.9 | 73.28 | 5.52 | 66.68 | 0.15% | SINAPI | 87879 |  |  | 4.59 | 5.5236
5.2 | MASSA ÚNICA, PARA RECEBIMENTO DE PINTURA, EM ARGAMASSA TRAÇO 1:2:8, PREPARO MECÂNICO COM BETONEIRA 400L, APLICADA MANUALMENTE EM FACES INTERNAS DE PAREDES, ESPESSURA DE 20MM, COM EXECUÇÃO DE TALISCAS. AF_06/2014 | m2 | 12.08 | 79.9 | 79.9 | 73.28 | 44.47 | 537.2 | 1.22% | SINAPI | 87529 |  |  | 36.95 | 44.4656
6 | CALÇADA |  |  | 101.77 | 101.77 | 102.29 |  | 1435.88 | 3.26%
6.1 | LASTRO COM MATERIAL GRANULAR, APLICADO EM PISOS OU LAJES SOBRE SOLO, ESPESSURA DE *5CM*. AF_08/2017 | m3 | 0.66 | 79.9 | 79.9 | 73.28 | 141.57 | 93.44 | 0.21% | SINAPI | 96622 |  |  | 117.64 | 141.568
6.2 | EXECUÇÃO DE PASSEIO (CALÇADA) OU PISO DE CONCRETO COM CONCRETO MOLDADO IN LOCO, FEITO EM OBRA, ACABAMENTO CONVENCIONAL, ESPESSURA 6 CM, ARMADDO. AF_08/2022 | m2 | 13.2 | 79.9 | 79.9 | 73.28 | 101.7 | 1342.44 | 3.05% | SINAPI | 94992 |  |  | 84.51 | 101.6993
7 | PINTURA |  |  | 101.77 | 101.77 | 102.29 |  | 290.88 | 0.66%
7.1 | APLICAÇÃO MANUAL DE PINTURA COM TINTA LÁTEX ACRÍLICA EM PAREDES, DUAS DEMÃOS. AF_06/2014 | m2 | 12.08 | 79.9 | 79.9 | 73.28 | 20.18 | 243.77 | 0.55% | SINAPI | 88489 |  |  | 16.77 | 20.181
7.2 | APLICAÇÃO DE FUNDO SELADOR ACRÍLICO EM PAREDES, UMA DEMÃO. AF_06/2014 | m2 | 12.08 | 79.9 | 79.9 | 73.28 | 3.9 | 47.11 | 0.11% | SINAPI | 88485 |  |  | 3.24 | 3.899
8 | CERCA E PORTÕES |  |  | 101.77 | 101.77 | 102.29 |  | 4108.49 | 9.32%
8.1 | CERCA COM MOURÕES DE CONCRETO, RETO, H=3,00 M, ESPAÇAMENTO DE 2,5M, CRAVADOS 0,5 M, COM 4 FIOS DE ARAME DE AÇO OVALADO 15X17 - FORNECIMENTO E INSTALAÇÃO. AF_05/2020 | m | 12.08 | 79.9 | 79.9 | 73.28 | 79.63 | 961.93 | 2.18% | SINAPI | 101190 |  |  | 66.17 | 79.629
8.2 | PORTÃO EM TUBO DE FERRO GALVANIZADO DE 2", DE ABRIR, DUAS FOLHAS, DE 2,00 X 2,00M, TELA MALHA REVESTIDA 76 X 76MM, Nº12, INCLUSIVE DOBRADIÇAS E TRANCAS/FERROLHO | m2 | 4 | 79.9 | 79.9 | 73.28 | 740.18 | 2960.72 | 6.72% | ORSE SE | 12953 |  |  | 615.07 | 740.1752
8.3 | PINTURA COM TINTA ALQUÍDICA DE FUNDO (TIPO ZARCÃO) APLICADA A ROLO OU PINCEL SOBRE PERFIL METÁLICO EXECUTADO EM FÁBRICA (POR DEMÃO). AF_01/2020 | m2 | 4 | 79.9 | 79.9 | 73.28 | 13.84 | 55.36 | 0.13% | SINAPI | 100720 |  |  | 11.5 | 13.8391
8.4 | PINTURA COM TINTA ALQUÍDICA DE FUNDO E ACABAMENTO (ESMALTE SINTÉTICO GRAFITE) PULVERIZADA SOBRE SUPERFÍCIES METÁLICAS (EXCETO PERFIL) EXECUTADO EM OBRA (POR DEMÃO). AF_01/2020 PE | m2 | 4 | 79.9 | 79.9 | 73.28 | 32.62 | 130.48 | 0.3% | SINAPI | 100725 |  |  | 27.11 | 32.6242
| TOTAL DO ORÇAMENTO | [6 empty] | 44079.51 | [5 empty] | 92.51 | 111.3265
[14 empty] | 93.51 | 112.5299
Piên, 20 de Dezembro 2022.
ADAILTON ROGÉRIO DE OLIVEIRA
Engenheiro Civil
CREA PR 68.917-D

## CRONOGRAMA PROPOSTO
CRONOGRAMA FÍSICO-FINANCEIRO
PLANILHA ORÇAMENTO BASE - VALORES MÁXIMOS
Obra: RESERVATÓRIOS ELEVADO - ESTRADA MUNICIPAL RURAL PARANAZINHO, PIÊN-PR
BDI: 20,34% - já incormporado aos preços unitários (ver composição do BDI)
ENCARGOS SOCIAIS SEM DESONERAÇÃO
Tabela de referência: SINAPI-NOV_22 / CURITIBA-ABR_22 / ORSE SE-NOV_22
ITEM | DESCRIÇÃO ETAPA | Medição 01 |  | Medição 02 |  | FINAL
|  | FÍSICO (%) | FINANC (R$) | FÍSICO (%) | FINANC (R$) | FÍSICO (%) | FINANC (R$)
1 | SERVIÇOS PRELIMINARES | 100% | 1407.83 |  | 0 | 100% | 1407.83
2 | DEMOLIÇÃO E REMOÇÃO | 100% | 96.55 |  | 0 | 100% | 96.55
3 | FUNDAÇÃO | 100% | 16961.72 |  | 0 | 100% | 16961.72
4 | SUPRAESTRUTURA |  | 0 | 100% | 19174.28 | 100% | 19174.28
5 | RESVETIMENTO |  |  | 100% | 603.88 | 100% | 603.88
6 | CALÇADA |  |  | 100% | 1435.88 | 100% | 1435.88
7 | PINTURA |  |  | 100% | 290.88 | 100% | 290.88
8 | CERCA E PORTÕES |  | 0 | 100% | 4108.49 | 100% | 4108.49
| TOTAL POR MEDIÇÃO | 41.89% | 18466.1 | 58.11% | 25613.41 | 100% | 44079.51
| TOTAL ACUMULADO POR MEDIÇÃO | 41.89% | 18466.1 | 100% | 44079.51
Piên, 20 de Dezembro 2022.
ADAILTON ROGÉRIO DE OLIVEIRA
Engenheiro Civil
CREA PR 68.917-D

## BDI
BDI ESTIMATIVO - SEM DESONERAÇÃO CONSTRUÇÃO E REFORMA DE EDIFÍCIOS
ADMINISTRAÇÃO CENTRAL | AC(*) | 3.92
ADMINISTRAÇÃO LOCAL | AL(*) | 0
RISCOS | R(*) | 0.97
SEGUROS E GARANTIAS | SG(*) | 0.8
DESPESAS FINANCEIRAS | DF(*) | 0.59
LUCRO | L(*) | 6.8
TRIBUTOS (T) | ISS | 2
| PIS | 0.65
| COFINS | 3
| CPRB | 0
SUB-TOTAL |  | 5.65
BDI | % | 20.34
BDI REDUZIDO - LIGANTES BETUMINOSOS | % | 10.34
PERCENTUAL DE ISS = 5% X 40% = 2,00% (**)
BDI = (((((1+(AC+AL+R+SG)/100)x(1+DF/100)x(1+L/100))/(1-T/100))-1)x100)
(*) PERCENTUAIS MÉDIOS - EM CONFORMIDADE COM O ACÓRDÃO 2622/13-P TCU (**) % DA BASE DE CÁLCULO DO(S) MUNICIPIO(S) ABRANGIDO(S) PELA OBRA
Adailton Rogério de Oliveira
Engenheiro Civil - CREA PR 68.917/D